## Sheet1
SUNAIR 三艾流体
标题：耗气量计算表
产品名称：超级气刀
型号:SR-F****
出气间隙0.03mm,长度25.4
气压 |  | 耗气量 Air Consumption |  | 打击力（50mm距离） Force per 50mm from target |  | 风速
Bar | Psi | SCFM | SLPM | GRAMS克 |  | M/S
1.4 | 20 | 1.1 | 15 | 2 |  | 25.4
2.8 | 40 | 1.7 | 28 | 30 |  | 35.4
4.1 | 60 | 2.3 | 35 | 51 |  | 49
5.5 | 80 | 2.9 | 48 | 69 |  | 60
6.9 | 100 | 3.5 | 65 | 89 |  | 69
气刀耗气量计算：
气刀长度 |  | 压力 |  | 耗气量 |  | 风速
mm |  | Bar |  | SCFM | SLPM | M/S
700 |  | 1.4 |  | 30.315 | 413.3858 | 25.4
|  | 2.8 |  | 46.8504 | 771.6535 | 35.4
|  | 4.1 |  | 63.3858 | 964.5669 | 49
|  | 5.5 |  | 79.9213 | 1322.8346 | 60
|  | 6.9 |  | 96.4567 | 1791.3386 | 69
说明：填入气刀长度，在右边的耗气量栏里就可显示计算结果，SCFM为英制单位，SLPM=升每分钟。
SUNAIR 三艾流体
标题：耗气量计算表
产品名称：超级气刀
型号:SR-F****
出气间隙0.05mm,长度25.4
气压 |  | 耗气量 Air Consumption |  | 打击力（50mm距离） Force per 50mm from target |  | 风速
MPA | Psi | SCFM | SLPM | GRAMS克 |  | M/S
0.08 | 11.3 | 0.65 | 14.56
0.1 | 14 | 0.75 | 16.8
0.15 | 21 | 1 | 22.4 | 2 |  | 25.4
0.2 | 2.8 | 1.4 | 31.36
0.3 | 42 | 2 | 44.8 | 35 |  | 35.4
0.4 | 60 | 2.9 | 64.96 | 55 |  | 49
0.5 | 71 | 3.5 | 78.4
0.55 | 80 | 3.9 | 87.36 | 75 |  | 60
气刀耗气量计算（0.05MM出气间隙）：
气刀长度 |  | 压力 |  | 耗气量 |  | 风速 | 噪音(dBA)
mm |  | MPA |  | SCFM | SLPM | M/S
800 |  | 0.08 |  |  | 458.5827 | 8
|  | 0.1 |  |  | 529.1339 | 12
|  | 0.15 |  |  | 705.5118 | 25
|  | 0.2 |  |  | 987.7165 | 30
|  | 0.3 |  |  | 1411.0236 | 34
|  | 0.4 |  |  | 2045.9843 | 47
|  | 0.5 |  |  | 2469.2913 | 55
|  | 0.55 |  |  | 2751.4961 | 60 | 74
0.6
说明：填入气刀长度，在右边的耗气量栏里就可显示计算结果，SCFM为英制单位，SLPM=升每分钟。
SUNAIR 三艾流体
标题：耗气量计算表
产品名称：超级气刀
型号:SR-F****
出气间隙0.05mm,长度25.4
气压 |  | 耗气量 Air Consumption |  | 打击力（50mm距离） Force per 50mm from target |  | 风速
Bar | Psi | SCFM | SLPM | GRAMS克 |  | M/S
1.4 | 20 | 1.1 | 30 | 2 |  | 25.4
2.8 | 40 | 1.7 | 50 | 35 |  | 35.4
4.1 | 60 | 2.3 | 65 | 55 |  | 49
5.5 | 80 | 2.9 | 80 | 75 |  | 60
6.9 | 100 | 3.5 | 100 | 95 |  | 69
气刀耗气量计算：
气刀长度 |  | 压力 |  | 耗气量 |  | 风速
mm |  | Bar |  | SCFM | SLPM | M/S
60 |  | 1.4 |  | 2.5984 | 70.8661 | 25.4
|  | 2.8 |  | 4.0157 | 118.1102 | 35.4
|  | 4.1 |  | 5.4331 | 153.5433 | 49
|  | 5.5 |  | 6.8504 | 188.9764 | 60
|  | 6.9 |  | 8.2677 | 236.2205 | 69
说明：填入气刀长度，在右边的耗气量栏里就可显示计算结果，SCFM为英制单位，SLPM=升每分钟。
SUNAIR 三艾流体
标题：耗气量计算表
产品名称：超级气刀
型号:SR-F****
出气间隙0.1mm,长度25.4
气压 |  | 耗气量 Air Consumption |  | 打击力（50mm距离） Force per 50mm from target |  | 风速
Mpa | Psi | SCFM | SLPM | GRAMS克 |  | M/S
0.1 |  | 1.15 | 32.2 | 15 |  |  |  | 20.93
0.15 |  | 1.12 | 31.36 | 22 |  |  |  | 20.384
0.2 |  | 1.9 | 53.2 | 35 |  |  |  | 34.58
0.3 |  | 2.75 | 77 | 55 |  |  |  | 50.05
0.4 |  | 3.75 | 105 | 75 |  |  |  | 68.25
0.5 |  | 4.25 | 119 | 95 |  |  |  | 77.35
0.6 |  | 5.4 | 151.2 |  |  |  |  | 98.28
0
气刀耗气量计算0.1mm：
气刀长度 |  | 压力 |  | 耗气量 |  | 风速
mm |  | Mpa |  | SCFM | SLPM | M/S
2250 |  | 0.1 |  | 101.8701 | 2852.3622
|  | 0.15 |  | 99.2126 | 2777.9528 | 25
|  | 0.2 |  | 168.3071 | 4712.5984 | 29
|  | 0.3 |  | 243.6024 | 6820.8661 | 35.5
|  | 0.4 |  | 332.185 | 9301.1811 | 49
|  | 0.5 |  | 376.4764 | 10541.3386 | 60
|  | 0.6 |  | 478.3465 | 13393.7008 | 69
说明：填入气刀长度，在右边的耗气量栏里就可显示计算结果，SCFM为英制单位，SLPM=升每分钟。
SUNAIR 三艾流体
标题：耗气量计算表
产品名称：超级气刀
型号:SR-F****
出气间隙0.15mm,长度25.4
气压 |  | 耗气量 Air Consumption |  | 打击力（50mm距离） Force per 50mm from target |  | 风速
Mpa | Psi | SCFM | SLPM | GRAMS克 |  | M/S
0.08 |  | 1.68 | 47.04
0.1 |  | 1.925 | 53.9 | 2 |  |  |  | 35.035
0.15 |  | 2.45 | 68.6 |  |  |  |  | 44.59
0.2 |  | 2.8 | 78.4 | 35 |  |  |  | 50.96
0.3 |  | 3.85 | 107.8 | 55 |  |  |  | 70.07
0.4 |  | 4.9 | 137.2 | 75 |  |  |  | 89.18
0.5 |  | 5.95 | 166.6 | 95 |  |  |  | 108.29
0.6 |  | 7 | 196 |  |  |  |  | 127.4
0.7 |  | 8.05 | 225.4 |  |  |  |  | 146.51
气刀耗气量计算0.15mm：
气刀长度 |  | 压力 |  | 耗气量 |  | 风速
mm |  | Mpa |  | SCFM | SLPM | M/S
140 |  | 0.08 |  | 9.2598 | 259.2756
|  | 0.1 |  | 10.6102 | 297.0866
|  | 0.15 |  | 13.5039 | 378.1102 | 25
|  | 0.2 |  | 15.4331 | 432.126 | 32
|  | 0.3 |  | 21.2205 | 594.1732 | 41
|  | 0.4 |  | 27.0079 | 756.2205 | 52
|  | 0.5 |  | 32.7953 | 918.2677 | 65
|  | 0.6 |  | 38.5827 | 1080.315 | 72
|  | 0.7 |  | 44.3701 | 1242.3622
说明：填入气刀长度，在右边的耗气量栏里就可显示计算结果，SCFM为英制单位，SLPM=升每分钟。
SUNAIR 三艾流体
标题：耗气量计算表
产品名称：超级气刀
型号:SR-F****
出气间隙0.2mm,长度25.4
气压 |  | 耗气量 Air Consumption |  | 打击力（50mm距离） Force per 50mm from target |  | 风速
Mpa | Psi | SCFM | SLPM | GRAMS克 |  | M/S
0
0
0.2 |  | 6.15 | 172.2 | 35 |  |  |  | 111.93
0.3 |  | 7.7 | 215.6 | 55 |  |  |  | 140.14
0.4 |  | 9.75 | 273 | 75 |  |  |  | 177.45
0.5 |  | 11.5 | 322 | 95 |  |  |  | 209.3
0.6 |  | 14 | 392 |  |  |  |  | 254.8
0
气刀耗气量计算0.2mm：
气刀长度 |  | 压力 |  | 耗气量 |  | 风速
mm |  | Mpa |  | SCFM | SLPM | M/S
150 |  |  |  |  | 0
0
|  | 0.2 |  | 36.3189 | 1016.9291 | 35
|  | 0.3 |  | 45.4724 | 1273.2283 | 45
|  | 0.4 |  | 57.5787 | 1612.2047 | 56
|  | 0.5 |  | 67.9134 | 1901.5748 | 70
|  | 0.6 |  | 82.6772 | 2314.9606 | 79
说明：填入气刀长度，在右边的耗气量栏里就可显示计算结果，SCFM为英制单位，SLPM=升每分钟。
SUNAIR 流量测试
气刀SR-F50W10
压力mpa | 耗气量
| SCFM | SLPM
1.4 | 6 | 168
2.8 | 9.4 | 263.2
4.1 | 13.1 | 366.8
5.5 | 17.4 | 487.2
6.9 | 19.6 | 548.8
SUNAIR 流量测试
气刀SR-F50W07
压力mpa | 耗气量
| SCFM | SLPM
0.2 | 3.8 | 106.4 | 53.2
0.3 | 5.5 | 154 | 77
0.4 | 7.5 | 210 | 105
0.5 | 8.5 | 238 | 119
0.6 | 10.8 | 302.4 | 151.2
不同压力下的管道流量测试
压力Mpa | 管径 | 管道流量SCFM | 管道流量SLPM
0.1 | 12 | 19 | 532
0.2 | 12 | 29.5 | 826
0.3 | 12 | 39.4 | 1103.2
压力值为管道通气状态下的压力Mpa
SUNAIR 三艾流体
标题：耗气量计算表
产品名称：超级气刀
型号:SR-F****
出气间隙0.15mm,长度25.4
气压 |  | 耗气量 Air Consumption |  | 打击力（50mm距离） Force per 50mm from target |  | 风速
Mpa | Psi | SCFM | SLPM | GRAMS克 |  | M/S
0.1 |  | 2.75 | 77 | 2 |  |  |  | 50.05 | 25.4
0.15 |  | 3.5 | 98 |  |  |  |  | 63.7
0.2 |  | 4 | 112 | 35 |  |  |  | 72.8 | 35.4
0.3 |  | 5.5 | 154 | 55 |  |  |  | 100.1 | 49
0.4 |  | 7 | 196 | 75 |  |  |  | 127.4 | 60
0.5 |  | 8.5 | 238 | 95 |  |  |  | 154.7 | 69
0.6 |  | 10 | 280 |  |  |  |  | 182
0.7 |  | 11.5 | 322 |  |  |  |  | 209.3
气刀耗气量计算：
气刀长度 |  | 压力 |  | 耗气量
mm |  | Mpa |  | SCFM | SLPM
1500 |  | 0.1 |  | 162.4016 | 4547.2441
|  | 0.15 |  | 206.6929 | 5787.4016
|  | 0.2 |  | 236.2205 | 6614.1732
|  | 0.3 |  | 324.8031 | 9094.4882
|  | 0.4 |  | 413.3858 | 11574.8031
|  | 0.5 |  | 501.9685 | 14055.1181
|  | 0.6 |  | 590.5512 | 16535.4331
|  | 0.7 |  | 679.1339 | 19015.748
说明：填入气刀长度，在右边的耗气量栏里就可显示计算结果，SCFM为英制单位，SLPM=升每分钟。